## Przedmiar podstawowe
ZAŁĄCZNIK NR 11- PRZEDMIAR ROBÓT
Nazwa inwestycji - Moderniazacja ul. Ptasiej w Budziskach
Adres inwestycji - drogi gminne
Inwestor - Gmina Halinów
Adres inwestora - ul. Spółdzielcza 1; 05-074 Halinów
Branża: Drogowa
Nr | Podstawa | Nr SST | Opis robót | Jm | Ilość
1 | Analiza własna | 00.00.00 | Roboty pomiarowe przy linowych robotach ziemnych, trasa dróg w terenie równinnym | km | 0.89
2 | Analiza własna | 5.3 | Podbudowy z kruszyw łamanych frakcji 0-31,5 mm - warstwa dolna o grubości po zagęszczeniu śr. 5 cm, uzupełnienie kolein | m2 | 500
3 | Analiza własna | 5.3 | Frezowanie nawierzchni asfaltowych o średniej grubości 4 cm (10 m * 5 m = 50 m2) | m2 | 50
4 | Analiza własna | 5.4 | Skropienie podbudowy emulsją asfaltową | m2 | 3560
5 | Analiza własna | 5.5-5.6-5.7 | Wykonanie warstwy wyrównawczej z mieszanek mineralno - bitumicznych asfaltowych standard II (AC11W) warstwa wiążąca o grubości warstwy po zagęszczeniu nie mniej niż 3 cm (75 kg masy /m2) | m2 | 3560
6 | Analiza własna | 5.4 | Skropienie podbudowy emulsją asfaltową | m2 | 3560
7 | Analiza własna | 5.5-5.6-5.7 | Wykonanie nawierzchni jezdni z mieszanek mineralno - bitumicznych asfaltowych - warstwa ścieralna (AC8S) o grubości warstwy po zagęszczeniu nie mniej niż 3 cm ( ≥75 kg masy/m2) | m2 | 3560
8 | Analiza własna | 5.8 | Wykonanie poboczy z kruszyw łamanych fr. 0-31,5 mm o grubości warstwy po zagęszczeniu 10 cm na szerokości 0,5 m | m2 | 890
Sporządził: