## Przedmiar robót
PRZEDMIAR ROBÓT 1. Utwardzenie nawierzchni placu manewrowego z kostki brukowej na terenie posesji p. Leszka Jaworskiego w miejsc. Chychrowska Wola
Roboty drogowe i pokrewne, kanalizacja sanitarna
| Kod | Wyszczególnienie | Jednostka
L.p. | podstawy | elementów |  |  | ilość jedn.
| opisu robót | rozliczeniowych | nazwa | obliczenia
1 | 2 | 3 | 4 | 5 | 6
1. Roboty rozbiórkowe, kod CPV 45111100-9
1 | BCD D-01.02 04.41.01 | Rozbiórka krawężnika 15x30 cm
|  | - ul. Konopnickiej | mb | 40,00= | 40
|  | SUMA | mb |  | 40
2 | BCD D-01.02 04.44.02 | Rozbiórka obrzeży chodnikowych 8x30 cm
|  | - ul. Konopnickiej | mb | 20,00= | 20
|  | SUMA | mb |  | 20
3 | BCD D-01.02 04.28.01 | Rozbiórka chodnika z płyt betonowych 35x35x5 cm na podsypce piaskowej
|  | - ul. Konopnickiej | m2 | 44,00= | 44
|  | SUMA | m2 |  | 44
4 | BCD D-01.02 04.23.01 | Rozbiórka zjazdów betonowych o grubości 15 cm
|  | - ul. Konopnickiej | m2 | 11,00= | 11
|  | SUMA | m2 |  | 11
5 | BCD D-01.02 04.29.01 | Rozbiórka zjazdów z kostki betonowej na podsypce cementowo-piaskowej
|  | - ul. Konopnickiej | m2 | 7,00= | 7
|  | SUMA | m2 |  | 7
6 | BCD D-01.02 04.71.01 | Rozbiórka przepustów
|  | - ul. Konopnickiej | mb | 18,00= | 18
|  | SUMA | mb |  | 18
7 | BCD D-01.02 09.11.01 + 09.11.02 | Wywóz gruzu na odległość do 5 km, przyjęto współczynnik spulchnienia 1,25
|  | - ul. Konopnickiej | m3 | 12,00= | 12
|  | SUMA | m3 |  | 12
2. Roboty ziemne, kod CPV 451112400-9
8 | BCD D-01.01 01.11.01 | Pomiary geodezyjne
|  | - ul. Konopnickiej | km | 0,40= | 0.4
|  | SUMA | km |  | 0.4
9 | BCD D-01.02 02.12.01 interpolacja | Zdjęcie wierzchniej warstwy gruntu z jezdni gruntowej o średniej grubości 10 cm
|  | - ul. Konopnickiej | m2 | 2190,00= | 2190
|  | SUMA | m2 |  | 2190
10 | BCD D-01.02 02.13.02 + 09.11.02 | Zdjęcie i wywóz 10 cm warstwy gruntu antropogenicznego na odległość do 5 km
|  | - ul. Konopnickiej | m3 | 135,00= | 135
|  | SUMA | m3 |  | 135
11 | BCD D-04.01 01.13.01 | Wykonanie koryt przy użyciu maszyn o średniej głębokości 0,5 m
|  | - ul. Konopnickiej | m2 | 2250,00= | 2250
|  | SUMA | m2 |  | 2250
12 | BCD D-04.01 01.22.01 | Ręczne wykonanie, pogłębienie i wykończenie koryt o średniej głębokości 0,5 m
|  | - ul. Konopnickiej | m2 | 250,00= | 250
|  | SUMA | m2 |  | 250
13 | BCD D-01.02 09.11.01 + 09.11.02 | Wywóz gruntu z koryt i wierzchniej warstwy gruntu z jezdni gruntowej na odległość do 5 km
|  | - ul. Konopnickiej | m3 | 1469,00= | 1469
|  | SUMA | m3 |  | 1469
14 | BCD D-04.02 01.13.01 interpolacja | Nasypy z piasku średniego
|  | - ul. Konopnickiej | m3 | 418,00= | 418
|  | SUMA | m3 |  | 418
3. Budowa układu odwodnienia, kod CPV 45232450-1
15 | BCD D-03.02 01.33.01 | Studnia rewizyjna o śred. 1200 mm z osadnikem 0,5 m, włazem żelliwnym D-400, głębokość posadowienia 2,0 m
|  | - ul. Konopnickiej | szt. | 3= | 3
|  | SUMA | szt. |  | 3
16 | BCD D-03.02 01.41.01 | Wpust uliczny z kratką żeliwną D-400, studnia betonowa z odanikiem 0,5 m
|  | - ul. Konopnickiej | szt. | 9= | 9
|  | SUMA | szt. |  | 9
17 | BCD D-03.02 01.53.01 interpretacja | Rury drenarskie z PVC SN 8 o średnicy 200 mm
|  | - ul. Konopnickiej | mb | 154,50= | 154.5
|  | SUMA | mb |  | 154.5
18 | BCD D-03.02 01.23.01 interpretacja | Rury pełne z PCV SN8 o śred. 200 mm w rowach
|  | - ul. Konopnickiej | mb | 68,20= | 68.2
|  | SUMA | mb |  | 68.2
19 | BCD D-06.02 01.11.01 interpretacja | Rury pełne z PCV SN8 o śred. 300 mm pod zjazdami
|  | - ul. Konopnickiej | mb | 79,80= | 79.8
|  | SUMA | mb |  | 79.8
20 | BCD D-03.02 01.23.01 interpretacja | Rury pełne z PCV SN12 o śred. 200 mm w jezdni
|  | - ul. Konopnickiej | mb | 8,10= | 8.1
|  | SUMA | mb |  | 8.1
21 | BCD D-03.02 01.33.01 interpretacja | Rury pełne z PCV SN12 o śred. 300 mm w jezdni
|  | - ul. Konopnickiej | mb | 9,60= | 9.6
|  | SUMA | mb |  | 9.6
22 | wycena ind. | Odwodnie liniowe szer. 300 mm z korytkiem i rusztem żeliwnym na ławie betonowej
|  | - ul. Konopnickiej | mb | 9,00= | 9
|  | SUMA | mb |  | 9
23 | wycena ind. | Studzienka osadnikowa o głęb. 0,5m dla odwodnia liniowego
|  | - ul. Konopnickiej | szt. | 1= | 1
|  | SUMA | szt. |  | 1
24 | KNNR 1 0209-0500 | Wykopy w gruncie kat. I-IV pod studzienki, wpusty, rury, odwodnienie liniowe wykonywane na odkład
|  | - ul. Konopnickiej | m3 | 1369,60= | 1369.6
|  | SUMA | m3 |  | 1369.6
25 | KNNR 11 0702-0102 interpolacja | Owinięcie zasypki drenażu geowłókniną o gramaturze minimum 250g/m2
|  | - ul. Konopnickiej | m2 | 618,00= | 618
|  | SUMA | m2 |  | 618
26 | BCD D-04.02 01.13.01 interpolacja | Podsypka z piasku średniego o grub. 20 cm pod rury PCV i korytka żelbetowe
|  | - ul. Konopnickiej | m3 | 85,00= | 85
|  | SUMA | m3 |  | 85
27 | BCD D-04.02 01.13.01 interpolacja | Obsypka i zasypka wykopów pod rury z PCV z piasku średniego warstwami o grub. 30 cm
|  | - ul. Konopnickiej | m3 | 142,30= | 142.3
|  | SUMA | m3 |  | 142.3
28 | BCD D-04.02 01.13.01 interpolacja | Zasypka wykopów pod rury PCV z warstyw kruszywa łamanego o uziarnieniu 4-31,5 mm
|  | - ul. Konopnickiej | m3 | 77,30= | 77.3
|  | SUMA | m3 |  | 77.3
29 | BCD D-04.02 01.13.01 interpolacja | Zasypka rur warstwą żwiru sortowanego o uziarnieniu 3-8 mm
|  | - ul. Konopnickiej | m3 | 117,42= | 117.42
|  | SUMA | m3 |  | 117.42
30 | BCD D-04.02 01.13.01 interpolacja | Zasypka rur ułożonych w wykopie gruntem kat. I-IV leżącym na odkładzie
|  | - ul. Konopnickiej | m3 | 465,10= | 465.1
|  | SUMA | m3 |  | 465.1
31 | BCD D-01.02 09.11.01 + 09.11.02 | Wywóz gruntu z wykopów pod odwodnie na odległość do 5 km
|  | - ul. Konopnickiej | m3 | 740,00= | 740
|  | SUMA | m3 |  | 740
32 | BCD D-06.01 01.66.01 interpolacja | Rowy z prefabrykowanych korytek żelbetowych KKŻ
|  | - ul. Konopnickiej | mb | 192,30= | 192.3
|  | SUMA | mb |  | 192.3
33 | BCD D-06.01 01.66.01 interpolacja | Wykonanie wlotów przepustów do rowów z KKŻ
|  | - ul. Konopnickiej | mb | 28,00= | 28
|  | SUMA | mb |  | 28
34 | BCD D-04.08 04.11.01 interpolacja | Warstwa pospółki pod prefabrykaty KKŻ o grubości 15 cm
|  | - ul. Konopnickiej | m3 | 12,69= | 12.69
|  | SUMA | m3 |  | 12.69
35 | BCD D-06.02 01.11.01 interpolacja | Przepust żelbetowy prefabrykowany o średnicy 400 mm
|  | - ul. Konopnickiej | mb | 31,00= | 31
|  | SUMA | mb |  | 31
36 | BCD D-04.08 04.11.01 interpolacja | Warstwa pospółki pod przepusty o grubości 20 cm
|  | - ul. Konopnickiej | m3 | 3,50= | 3.5
|  | SUMA | m3 |  | 3.5
37 | BCD D-01.02 01.12.03 | Wycinka drzewa o śred. 50 cm z usunięcie karpy
|  | - ul. Konopnickiej | szt. | 5= | 5
|  | SUMA | szt. |  | 5
38 | wycena ind. | Przebudowa hydratu w nowym rowie z KKZ
|  | - ul. Konopnickiej | szt. | 1= | 1
|  | SUMA | szt. |  | 1
39 | wycena ind. | Odtworzenie nawierzchni z warstwy ścieralnej AC11S grub. 5 cm, warstwy wiążącej z AC16P grub. 7 cm, podbudowy z kruszywa łamanego stab. mechanicznie grub. 20 cm o uziarnieniu 0-31,5 mm
|  | - ul. Konopnickiej | m2 | 17,70= | 17.7
|  | SUMA | m2 |  | 17.7
4. Kanalizacja sanitarna, kod CPV 45232410-9
40 | BCD 451 03.03.50.05 interpolacja | Studnie rewizyjne betonowe do rozebrania o średnicy 600 mm
|  | - ul. Konopnickiej | szt. | 3= | 3
|  | SUMA | szt. |  | 3
41 | KNNR 4 1413 0300 i 0400 | Studnie rewizyjne betonowe o średnicy 1200 mm
|  | - ul. Konopnickiej | szt. | 8= | 8
|  | SUMA | szt. |  | 8
42 | informacja własna | Studnie rewizyjne z PVC o średnicy 425 mm
|  | - ul. Konopnickiej | szt. | 4= | 4
|  | SUMA | szt. |  | 4
43 | KNNR 4 1308-0200 | Kanały z PVC o średnicy 160 mm
|  | - ul. Konopnickiej | mb | 61,00= | 61
|  | SUMA | mb |  | 61
44 | KNNR 1 0209-0500 | Wykopy pod studnie i przyłącza wykonywane na odkład
|  | - ul. Konopnickiej | m3 | 228,00= | 228
|  | SUMA | m3 |  | 228
45 | KNNR 1 0313-0100 0313-0500 | Deskowanie pełne wraz z rozbiórką do głębokości do 3.0 m
|  | - ul. Konopnickiej | m2 | 530,00= | 530
|  | SUMA | m2 |  | 530
46 | KNNR 4 1411-0200 | Warstwa pospółki pod studzienki i przyłącza o grubości 15 cm
|  | - ul. Konopnickiej | m3 | 7,00= | 7
|  | SUMA | m3 |  | 7
47 | KNNR 6 0104-0400 | Zasypka studni i kanałów z piasku średniego
|  | - ul. Konopnickiej | m3 | 175,00= | 175
|  | SUMA | m3 |  | 175
48 | KNNR 1 0205-0400 0208-0200 | Wywóz gruntu z wykopów na odległośćdo 5 km
|  | - ul. Konopnickiej | m3 | 225,00= | 225
|  | SUMA | m3 |  | 225
5. Roboty drogowe, kod CPV 45233252-0
49 | BCD D-04.04 02.24.01 interpolacja | Warstwa podłoża z tłucznia kamiennego
|  | - ul. Konopnickiej | m3 | 342,00= | 342
|  | SUMA | m3 |  | 342
50 | BCD D-05.03 23.15.04 | Warstwa ścieralna z kostki betonowej niefazowanej - 8 cm wraz z podsypką cementowo-piaskową 1:4 - 4 cm (jezdnia)
|  | - ul. Konopnickiej | m2 | 2068,00= | 2068
|  | SUMA | m2 |  | 2068
51 | BCD D-04.04 02.25.01 | Podbudowa z kruszywa łamanego stabilizowanego mechanicznie 0/63 - 25 cm (jezdnia)
|  | - ul. Konopnickiej | m2 | 2068,00= | 2068
|  | SUMA | m2 |  | 2068
52 | BCD D-04.04 01.23.01 | Warstwa kruszywa naturalnego - 15 cm (jezdnia)
|  | - ul. Konopnickiej | m2 | 2424,00= | 2424
|  | SUMA | m2 |  | 2424
53 | BCD D-04.08 04.12.01 interpolacja | Pobocze z kruszywa łamanego stabilizowanego mechanicznie 0/31,5 - 15 cm
|  | - ul. Konopnickiej | m2 | 27,00= | 27
|  | SUMA | m2 |  | 27
54 | BCD D-05.03 23.15.04 | Warstwa ścieralna z kostki betonowej niefazowanej - 8 cm na podsypce cementowo-piaskowej 1:4 - 4cm (zjazdy)
|  | - ul. Konopnickiej | m2 | 94,00= | 94
|  | SUMA | m2 |  | 94
55 | BCD D-04.04 02.23.01 | Podbudowa z kruszywa łamanego stabilizowanego mechanicznie 0/31.5 - 15 cm (zjazdy i chodnik wzmocniony)
|  | - ul. Konopnickiej | m2 | 48,00= | 48
|  | SUMA | m2 |  | 48
56 | BCD D-04.04 01.22.01 | Warstwa kruszywa naturalnego - 10 cm (zjazdy, chodnik, chodnik wzmocniony i zółte płytki z wypustkami)
|  | - ul. Konopnickiej | m2 | 166,00= | 166
|  | SUMA | m2 |  | 166
57 | BCD D-08.02 01.12.01 interpolacja | Żołte płytki z wypustkami 40x40x6 cm
|  | - ul. Konopnickiej | m2 | 19,00= | 19
|  | SUMA | m2 |  | 19
58 | BCD D-05.03 23.15.03 | Warstwa ścieralna z kostki betonowej niefazowanej - 8 cm wraz z podsypką cementowo-piaskową 1:4 - 4 cm (chodnik i chodnik wzmocniony)
|  | - ul. Konopnickiej | m2 | 106,00= | 106
|  | SUMA | m2 |  | 106
59 | BCD D-04.04 02.22.01 | Podbudowa z kruszywa łamanego stabilizowanego mechanicznie 0/31,5 - 10 cm (chodnik i zółte płytki z wypustkami)
|  | - ul. Konopnickiej | m2 | 119,00= | 119
|  | SUMA | m2 |  | 119
60 | BCD D-08.03 01.12.04 | Obrzeże chodnikowe betonowe 8x30 cm na podsypce cementowo-piaskowej 1:4 - 5 cm
|  | - ul. Konopnickiej | mb | 120,00= | 120
|  | SUMA | mb |  | 120
61 | BCD D-08.01 01.11.03 | Krawężnik betonowy wystający 15x30 cm na ławie z betonu C12/15
|  | - ul. Konopnickiej | mb | 121,00= | 121
|  | SUMA | mb |  | 121
62 | BCD D-08.01 01.14.02 | Krawężnik betonowy obniżony 15x22 cm na ławie z betonu C12/15 | m | 25
|  | - ul. Konopnickiej | mb | 25,00= | 25
|  | SUMA | mb |  | 25
63 | BCD D-08.01 01.13.01 interpolacja | Krawężnik betonowy bez ścięcia 15x25 cm, wtopiony, na ławie z betonu C12/15
|  | - ul. Konopnickiej | mb | 904,00= | 904
|  | SUMA | mb |  | 904
64 | BCD D-03.06 01.31.01 | Hydranty do regulacji
|  | - ul. Konopnickiej | szt. | 2= | 2
|  | SUMA | szt. |  | 2
65 | BCD D-03.06 01.31.01 | Zawory sieci wodociągowej do regulacji
|  | - ul. Konopnickiej | szt. | 20= | 20
|  | SUMA | szt. |  | 20
66 | BCD D-03.06 01.41.01 | Studnie sieci teletechnicznej do regulacji
|  | - ul. Konopnickiej | szt. | 7= | 7
|  | SUMA | szt. |  | 7
67 | BCD D-03.06 01.31.01 | Zawory sieci gazociągowej do regulacji
|  | - ul. Konopnickiej | szt. | 1= | 1
|  | SUMA | szt. |  | 1
68 | BCD D-03.06 01.21.01 | Studnie rewizyjne kanalizacji sanitarnej do regulacji
|  | - ul. Konopnickiej | szt. | 20= | 20
|  | SUMA | szt. |  | 20
6. Zieleńce, kod CPV 45112710-5
69 | BCD D-06.01 01.66.02 | Umocnienie rowów płytami wielootworowymi typu EKO 60x40x8 cm na podsypce piaskowej - 5 cm z wypełnieniem otworów humusem i obsianiem trawą
|  | - ul. Konopnickiej | m2 | 72,00= | 72
|  | SUMA | m2 |  | 72
70 | BCD D-09.01 01.11.01 | Obsianie zieleńców trawą
|  | - ul. Konopnickiej | m2 | 199,00= | 199
|  | SUMA | m2 |  | 199
71 | BCD D-06.01 01.15.03 | Plantowanie powierzchni zieleńców
|  | - ul. Konopnickiej | m2 | 199,00= | 199
|  | SUMA | m2 |  | 199
7. Organizacja ruchu, kod CPV 45233290-8, 452333221-4
72 | BCD D-07.01 01.11.01 | Oznakowanie poziome malowane odblaskowe - linie segregacyjne
|  | - ul. Konopnickiej | m2 | 34,00= | 34
|  | SUMA | m2 |  | 34
73 | BCD D-07.01 01.13.01 | Oznakowanie poziome malowane odblaskowe - przejście dla pieszych i linia warunkowego zatrzymania
|  | - ul. Konopnickiej | m2 | 32,00= | 32
|  | SUMA | m2 |  | 32
74 | BCD D-07.02 01.44.05 | Tarcze znaków drogowych typu A
|  | - ul. Konopnickiej | szt. | 3= | 3
|  | SUMA | szt. |  | 3
75 | BCD D-07.02 01.44.23 | Tarcze znaków drogowych typu D
|  | - ul. Konopnickiej | szt. | 12= | 12
|  | SUMA | szt. |  | 12
76 | BCD D-07.02 01.41.01 | Słupki znaków drogowych
|  | - ul. Konopnickiej | szt. | 13= | 13
|  | SUMA | szt. |  | 13