## dr 32 Mrowiska
|  |  | PRZEDMIAR ROBÓT |  | Załącznik
Nazwa inwestycji - Modernizacja dróg gminnych w Mrowiskach - dr nr 32
Adres inwestycji - drogi gminne
Inwestor - Gmina Halinów
Adres inwestora - ul. Spółdzielcza 1; 05-074 Halinów
Branża: Drogowa
Nr | Podstawa | Nr SST | Opis robót | Jm | Ilość | Cena jednostkowa | Wartość
1 | Analiza własna | 00.00.00 | Roboty pomiarowe przy linowych robotach ziemnych, trasa dróg w terenie równinnym | km | 0.435
2 | Analiza własna | 5.3 | Podbudowy z kruszyw łamanych frakcji 0-31,5 mm - warstwa dolna o grubości po zagęszczeniu śr. 5 cm, uzupełnienie kolein | m2 | 174
3 | Analiza własna | 5.4 | Skropienie podbudowy emulsją asfaltową | m2 | 1770
4 | Analiza własna | 5.5 | Wykonanie nawierzchni z mieszanek mineralno - bitumicznych asfaltowych standard II (AC11W) warstwa wiążąca o grupości warstwy po zagęszczeniu nie mniej niż 5 cm | m2 | 1770
8 | Analiza własna | 5.8 | Wykonanie poboczy z kruszyw łamanych fr. 0-31,5 mm o grubości warstwy po zagęszczeniu 10 cm na szerokości 0,25 m | m2 | 217.5
RAZEM
VAT 23%
Ogółem kosztorys

## Polna
|  |  | PRZEDMIAR ROBÓT |  | Załącznik
Nazwa inwestycji - Modernizacja dróg gminnych w Halinowie - ul. Polna
Adres inwestycji - drogi gminne
Inwestor - Gmina Halinów
Adres inwestora - ul. Spółdzielcza 1; 05-074 Halinów
Branża: Drogowa
Nr | Podstawa | Nr SST | Opis robót | Jm | Ilość | Cena jednostkowa | Wartość
1 | Analiza własna | 00.00.00 | Roboty pomiarowe przy linowych robotach ziemnych, trasa dróg w terenie równinnym | km | 0.278
2 | Analiza własna | 5.3 | Podbudowy z kruszyw łamanych frakcji 0-31,5 mm - warstwa dolna o grubości po zagęszczeniu śr. 5 cm, uzupełnienie kolein | m2 | 110
3 | Analiza własna | 5.4 | Skropienie podbudowy emulsją asfaltową | m2 | 1137
4 | Analiza własna | 5.5 | Wykonanie nawierzchni z mieszanek mineralno - bitumicznych asfaltowych standard II (AC11W) warstwa wiążąca o grupości warstwy po zagęszczeniu nie mniej niż 5 cm | m2 | 1137
5 | Analiza własna | 5.7 | Regulacja pionowa włazów kanałowych | szt. | 15
6 | Analiza własna | 5.8 | Wykonanie poboczy z kruszyw łamanych fr. 0-31,5 mm o grubości warstwy po zagęszczeniu 10 cm na szerokości 0,25 m | m2 | 139
7 | Analiza własna | 5.9.2 | Rury betonowe o średnicy 400 mm dla przepustów pod zjazdami | mb | 8
8 | Analiza własna | 5.9.2 | Ścianki czołowe dla przepustów pod zjazdanimi dla rur o średnicy 400 mm | szt. | 2
RAZEM
VAT 23%
Ogółem kosztorys

## Wierzbowa
|  |  | PRZEDMIAR ROBÓT |  | Załącznik
Nazwa inwestycji - Modernizacja dróg gminnych w Hipolitowie - ul. Wierzbowa
Adres inwestycji - drogi gminne
Inwestor - Gmina Halinów
Adres inwestora - ul. Spółdzielcza 1; 05-074 Halinów
Branża: Drogowa
Nr | Podstawa | Nr SST | Opis robót | Jm | Ilość | Cena jednostkowa | Wartość
1 | Analiza własna | 00.00.00 | Roboty pomiarowe przy linowych robotach ziemnych, trasa dróg w terenie równinnym | km | 0.38
2 | Analiza własna | 5.9.2 | Rury betonowe o średnicy 300 mm dla przepustów pod zjazdami | mb | 12
3 | Analiza własna | 5.9.2 | Ścianki czołowe dla przepustów pod zjazdanimi dla rur o średnicy 300 mm | szt. | 2
4 | Analiza własna | 5.3 | Podbudowy z kruszyw łamanych frakcji 0-31,5 mm - warstwa dolna o grubości po zagęszczeniu śr. 5 cm, uzupełnienie kolein | m2 | 285
5 | Analiza własna | 5.4 | Skropienie podbudowy emulsją asfaltową | m2 | 2308
6 | Analiza własna | 5.5 | Wykonanie nawierzchni z mieszanek mineralno - bitumicznych asfaltowych standard II (AC11W) warstwa wiążąca o grupości warstwy po zagęszczeniu nie mniej niż 5 cm | m2 | 2308
7 | Analiza własna | 5.7 | Regulacja pionowa włazów kanałowych | szt. | 9
8 | Analiza własna | 5.8 | Wykonanie poboczy z kruszyw łamanych fr. 0-31,5 mm o grubości warstwy po zagęszczeniu 10 cm na szerokości 0,25 m | m2 | 190
RAZEM
VAT 23%
Ogółem kosztorys

## Szczęśliwa
|  |  | PRZEDMIAR ROBÓT |  | Załącznik
Nazwa inwestycji - Modernizacja dróg gminnych w Długiej Kościelnej - ul. Szczęśliwa
Adres inwestycji - drogi gminne
Inwestor - Gmina Halinów
Adres inwestora - ul. Spółdzielcza 1; 05-074 Halinów
Branża: Drogowa
Nr | Podstawa | Nr SST | Opis robót | Jm | Ilość | Cena jednostkowa | Wartość
1 | Analiza własna | 00.00.00 | Roboty pomiarowe przy linowych robotach ziemnych, trasa dróg w terenie równinnym | km | 0.338
2 | Analiza własna | 5.3 | Podbudowy z kruszyw łamanych frakcji 0-31,5 mm - warstwa dolna o grubości po zagęszczeniu śr. 5 cm, uzupełnienie kolein | m2 | 169
3 | Analiza własna | 5.4 | Skropienie podbudowy emulsją asfaltową | m2 | 1735
4 | Analiza własna | 5.5 | Wykonanie nawierzchni z mieszanek mineralno - bitumicznych asfaltowych standard II (AC11W) warstwa wiążąca o grupości warstwy po zagęszczeniu nie mniej niż 5 cm | m2 | 1735
5 | Analiza własna | 5.7 | Regulacja pionowa włazów kanałowych | szt. | 6
6 | Analiza własna | 5.8 | Wykonanie poboczy z kruszyw łamanych fr. 0-31,5 mm o grubości warstwy po zagęszczeniu 10 cm na szerokości 0,25 m | m2 | 169
RAZEM
VAT 23%
Ogółem kosztorys

## Progi zwalniające
|  |  | PRZEDMIAR ROBÓT |  | Załącznik
Nazwa inwestycji - Modernizacja dróg gminnych w Halinowie - progi zwalniające listwowe typ U-16a
ul. Bema i ul. Dąbrowskiego w Halinowie
Adres inwestycji - drogi gminne
Inwestor - Gmina Halinów
Adres inwestora - ul. Spółdzielcza 1; 05-074 Halinów
Branża: Drogowa
Nr | Podstawa | Nr SST | Opis robót | Jm | Ilość | Cena jednostkowa | Wartość
1 | Analiza własna | 00.00.00 | Roboty pomiarowe przy powierzchniowych robotach ziemnych | ha | 0.0103
2 | Analiza własna | 5.3 | Frezowanie nawierzchni asfaltowych o średniej grubości 4 cm (3,7 m x 5,6 m) x 5 szt. =103,60 m2 | m2 | 103.6
3 | Analiza własna | 5.3 | Mchaniczne oczyszczenie nawierzchni jezdni | m2 | 103.6
4 | Analiza własna | 5.4 | Skropienie podbudowy emulsją asfaltową (3,70 m x 5,6 m x 5 szt = 103,60 m2) - krotność 2 | m2 | 207.2
6 | Analiza własna | 5.5 | Wykonanie nawierzchni z mieszanek mineralno - bitumicznych asfaltowych standard II (AC11W) warstwa wiążąca - próg zwalniający (3,7 m x 5,6 m x 0,1 m) x 5 szt. =10,36 m3 + (3,7 m x 5,6 m x 0,04 m)x 5 szt. = 4,14 m3 | m3 | 14.5
8 | Analiza własna | 5.9.3 | Oznakowanie poziome nawierzchni bitumicznych na zimno za pomocą mas chemoutwardzalnych, grubowarstwowe wykonywane mechanicznie - P-25 | m2 | 12.99
RAZEM
VAT 23%
Ogółem kosztorys

## Parkowa
|  |  | PRZEDMIAR ROBÓT |  | Załącznik
Nazwa inwestycji - Modernizacja dróg gminnych w Halinowie - ul. Parkowa
Adres inwestycji - drogi gminne
Inwestor - Gmina Halinów
Adres inwestora - ul. Spółdzielcza 1; 05-074 Halinów
Branża: Drogowa
Nr | Podstawa | Nr SST | Opis robót | Jm | Ilość | Cena jednostkowa | Wartość
1 | Analiza własna | 00.00.00 | Roboty pomiarowe przy linowych robotach ziemnych, trasa dróg w terenie równinnym | km | 0.18
2 | Analiza własna | 5.9.2 | Rury betonowe o średnicy 400 mm dla przepustów pod zjazdami | mb | 10
3 | Analiza własna | 5.9.2 | Ścianki czołowe dla przepustów pod zjazdanimi dla rur o średnicy 400 mm | szt. | 2
4 | Analiza własna | 5.3 | Podbudowy z kruszyw łamanych frakcji 0-31,5 mm - warstwa dolna o grubości po zagęszczeniu śr. 5 cm, uzupełnienie kolein | m2 | 72
5 | Analiza własna | 5.4 | Skropienie podbudowy emulsją asfaltową | m2 | 735
6 | Analiza własna | 5.5 | Wykonanie nawierzchni z mieszanek mineralno - bitumicznych asfaltowych standard II (AC11W) warstwa wiążąca o grupości warstwy po zagęszczeniu nie mniej niż 5 cm | m2 | 735
7 | Analiza własna | 5.7 | Regulacja pionowa włazów kanałowych | szt. | 5
8 | Analiza własna | 5.8 | Wykonanie poboczy z kruszyw łamanych fr. 0-31,5 mm o grubości warstwy po zagęszczeniu 10 cm na szerokości 0,25 m | m2 | 90
RAZEM
VAT 23%
Ogółem kosztorys

## Cicha
|  |  | PRZEDMIAR ROBÓT |  | Załącznik
Nazwa inwestycji - Modernizacja dróg gminnych w Halinowie - ul. Cicha
Adres inwestycji - drogi gminne
Inwestor - Gmina Halinów
Adres inwestora - ul. Spółdzielcza 1; 05-074 Halinów
Branża: Drogowa
Nr | Podstawa | Nr SST | Opis robót | Jm | Ilość | Cena jednostkowa | Wartość
1 | Analiza własna | 00.00.00 | Roboty pomiarowe przy linowych robotach ziemnych, trasa dróg w terenie równinnym | km | 0.565
2 | Analiza własna | 5.3 | Podbudowy z kruszyw łamanych frakcji 0-31,5 mm - warstwa dolna o grubości po zagęszczeniu śr. 5 cm, uzupełnienie kolein | m2 | 113
3 | Analiza własna | 5.4 | Skropienie podbudowy emulsją asfaltową | m2 | 2285
4 | Analiza własna | 5.5 | Wykonanie nawierzchni z mieszanek mineralno - bitumicznych asfaltowych standard II (AC11W) warstwa wiążąca o grupości warstwy po zagęszczeniu nie mniej niż 5 cm | m2 | 2285
5 | Analiza własna | 5.7 | Regulacja pionowa włazów kanałowych | szt. | 23
6 | Analiza własna | 5.8 | Wykonanie poboczy z kruszyw łamanych fr. 0-31,5 mm o grubości warstwy po zagęszczeniu 10 cm na szerokości 0,25 m | m2 | 282.5
7 | Analiza własna | 5.9.1 | Czyszczenie rowów z wyprofilowaniem dna i skarpy z namułu grubości 20 cm | mb | 470
8 | Analiza własna | 5.9.2 | Rury betonowe o średnicy 400 mm dla przepustów pod zjazdami | mb | 8
9 | Analiza własna | 5.9.2 | Ścianki czołowe dla przepustów pod zjazdanimi dla rur o średnicy 400 mm | szt. | 2
10 | Analiza własna | 5.9.1 | Umocnienie dna i skarpy rowy płytami ażurowymi 40x60x10 cm typ EKO wypełnienie zaprawą cementow-piaskową | m2 | 12
RAZEM
VAT 23%
Ogółem kosztorys